## Flow Rat
Volume (l) | Seconds | Measured Flow Rate (l/min) | Output Voltage | Ideal Flow Rate (l/m) | Error
2 | 96.01 | 1.2499 | 0.56 | 1.674 | 25.34%
3 | 101.08 | 1.7808 | 0.66 | 2.2973 | 22.49% | Voltage = (30/187)(Flow Rate) + (109/374)
3 | 86.5 | 2.0809 | 0.7 | 2.5467 | 18.29% | Flow Rate = (187/30)(Voltage) - (109/60)
3 | 60.66 | 2.9674 | 0.84 | 3.4193 | 13.22%
3 | 58.66 | 3.0685 | 0.85 | 3.4817 | 11.87%
3 | 53.93 | 3.3377 | 0.89 | 3.731 | 10.54%
3 | 50 | 3.6 | 0.9 | 3.7933 | 5.097%
3 | 44.75 | 4.0223 | 0.99 | 4.3543 | 7.624%
3 | 34.1 | 5.2786 | 1.12 | 5.1647 | 2.206%
3 | 36.01 | 4.9986 | 1.13 | 5.227 | 4.369%
3 | 34.43 | 5.228 | 1.16 | 5.414 | 3.436%
3 | 33.73 | 5.3365 | 1.19 | 5.601 | 4.722%
2 | 23.41 | 5.126 | 1.2 | 5.6633 | 9.488%
|  | Calcuated Flow Rate (l/min) | Output Voltage | Ideal Flow Rate (l/m) | Error
|  | 0.7865 | 0.5 | 1.3 | 39.5%
|  | 4.1126 | 1 | 4.4167 | 6.885%
|  | 7.4387 | 1.5 | 7.5333 | 1.256%
|  | 10.7648 | 2 | 10.65 | 1.078%
|  | 14.0909 | 2.5 | 13.7667 | 2.355%
|  | 17.417 | 3 | 16.8833 | 3.161%
|  | 20.7431 | 3.5 | 20 | 3.715%
|  | 3.3143 | 0.88 | 3.6687 | 9.658%

## Temperature
Output Voltage | Ideal Temperature (C) | Ideal Temperature (F)
0 | -16.6667 | 2
0.1 | -13.3333 | 8
0.2 | -10 | 14
0.3 | -6.6667 | 20
0.4 | -3.3333 | 26
0.5 | 0 | 32
0.6 | 3.3333 | 38
0.7 | 6.6667 | 44
0.8 | 10 | 50
0.9 | 13.3333 | 56
1 | 16.6667 | 62
1.1 | 20 | 68
1.2 | 23.3333 | 74
1.3 | 26.6667 | 80
1.4 | 30 | 86
1.5 | 33.3333 | 92
1.6 | 36.6667 | 98
1.7 | 40 | 104
1.8 | 43.3333 | 110
1.9 | 46.6667 | 116
2 | 50 | 122
2.1 | 53.3333 | 128
2.2 | 56.6667 | 134
2.3 | 60 | 140
2.4 | 63.3333 | 146
2.5 | 66.6667 | 152
2.6 | 70 | 158
2.7 | 73.3333 | 164
2.8 | 76.6667 | 170
2.9 | 80 | 176
3 | 83.3333 | 182
3.1 | 86.6667 | 188
3.2 | 90 | 194
3.3 | 93.3333 | 200
3.4 | 96.6667 | 206
3.5 | 100 | 212
1.05 | 18.3333 | 65